## Новотерм
Стальные конвекторы "Новотерм "
"Qну" при ΔT = 70 - мощность конвектора, расчитывается при температуре 95/85 С (прямая/обратка) и комнатной температуре 20 С,
"Qну" при ΔT = 60 - мощность конвектора, расчитывается при температуре 90/70 С и комнатной температуре 20 С,
"Qну" при ΔT = 50 - мощность конвектора, расчитывается при температуре 75/65 С и комнатной температуре 20 С,
расход теплоносителя 0,1 кг/с (360кг/час)
"Н" - высота конвектора (без кронштейнов). | [11 empty] | "В" - глубина конвектора
L, мм. | Типоразмер | H=162 мм
|  |  | Qну, (ΔT = 70) КВт. | Qну, (ΔT = 60) КВт. | Qну, (ΔT = 50) КВт. | настенный |  | Qну, (ΔT = 70) КВт. | Qну, (ΔT = 60) КВт. | Qну, (ΔT = 50) КВт. | напольный |  | Qну, (ΔT = 70) КВт. | Qну, (ΔT = 60) КВт. | Qну, (ΔT = 50) КВт. | настенный |  | напольный
[6 empty] | боковое | донное |  |  |  | боковое | донное |  |  |  | боковое | донное | боковое | донное
[6 empty] | СКН* | СКНН* |  |  |  | СКО* | СКОН* |  |  |  | СКНД | СКНДН* | СКД* | СКДН*
[6 empty] | B=77мм |  |  |  |  | B=77мм |  |  |  |  | B=157 мм
[6 empty] | Цена, руб. |  |  |  |  | Цена, руб. |  |  |  |  | Цена, руб.
400 | 204 |  | 0.21 | 0.17454 | 0.14024 | 1672.1964 | 2864.3879 | 0.21 | 0.17454 | 0.14024 | 1781.5254 | 3100.6428 | 0.351 | 0.29172 | 0.2344 | 3511.0748 | 4475.8097 | 3346.1851 | 4324.2807
500 | 205 |  | 0.304 | 0.25266 | 0.20301 | 1955.3765 | 3100.6428 | 0.304 | 0.25266 | 0.20301 | 2062.9132 | 3356.45 | 0.504 | 0.41888 | 0.33657 | 4054.1353 | 4990.6826 | 3889.2457 | 4839.1536
600 | 206 |  | 0.39 | 0.32414 | 0.26044 | 2236.7643 | 3356.45 | 0.39 | 0.32414 | 0.26044 | 2324.586 | 3592.7049 | 0.657 | 0.54605 | 0.43874 | 4597.1959 | 5463.1926 | 4432.3062 | 5311.6635
700 | 207 |  | 0.475 | 0.39478 | 0.3172 | 2519.9444 | 3613.8864 | 0.475 | 0.39478 | 0.3172 | 2605.9738 | 3869.6935 | 0.809 | 0.67238 | 0.54025 | 5161.7638 | 5978.0655 | 4996.8741 | 5826.5364
800 | 208 |  | 0.561 | 0.46626 | 0.37464 | 2803.1245 | 3851.7707 | 0.561 | 0.46626 | 0.37464 | 2867.6466 | 4107.5778 | 0.962 | 0.79954 | 0.64242 | 5683.317 | 6470.1276 | 5518.4274 | 6318.5985
900 | 209 |  | 0.646 | 0.5369 | 0.4314 | 3063.005 | 4088.0257 | 0.646 | 0.5369 | 0.4314 | 3149.0344 | 4365.0143 | 1.114 | 0.92587 | 0.74393 | 6247.885 | 6983.3711 | 6082.9953 | 6831.8421
1000 | 210 |  | 0.73 | 0.60672 | 0.48749 | 3346.1851 | 4343.8328 | 0.73 | 0.60672 | 0.48749 | 3410.7071 | 4601.2693 | 1.268 | 1.0539 | 0.84677 | 6790.9455 | 7478.6919 | 6626.0558 | 7327.1628
1100 | 211 |  | 0.817 | 0.67903 | 0.54559 | 3462.6832 | 4580.0878 | 0.817 | 0.67903 | 0.54559 | 3524.2725 | 4857.0764 | 1.421 | 1.181 | 0.94894 | 7000.6422 | 7970.754 | 6843.2475 | 7819.2249
1200 | 212 |  | 0.903 | 0.7505 | 0.60302 | 3732.9915 | 4839.1536 | 0.903 | 0.7505 | 0.60302 | 3794.5807 | 5114.5128 | 1.575 | 1.309 | 1.0518 | 7541.2587 | 8483.9975 | 7382.1532 | 8332.4685
1300 | 213 |  | 0.988 | 0.82115 | 0.65979 | 4042.6485 | 5114.5128 | 0.988 | 0.82115 | 0.65979 | 4085.4188 | 5411.0535 | 1.726 | 1.4345 | 1.1526 | 8100.6942 | 9016.7932 | 7941.5887 | 8866.8935
1400 | 214 |  | 1.074 | 0.89262 | 0.71722 | 4312.9567 | 5370.3199 | 1.074 | 0.89262 | 0.71722 | 4354.0162 | 5668.49 | 1.877 | 1.56 | 1.2535 | 8660.1297 | 9531.6661 | 8501.0242 | 9381.7664
1500 | 215 |  | 1.159 | 0.96327 | 0.77398 | 4603.7947 | 5629.3857 | 1.159 | 0.96327 | 0.77398 | 4624.3245 | 5924.2971 | 2.029 | 1.6863 | 1.355 | 9178.5057 | 10044.9097 | 9019.4002 | 9895.01
1600 | 216 |  | 1.255 | 1.0431 | 0.83809 | 4872.3922 | 5885.1928 | 1.255 | 1.0431 | 0.83809 | 4892.922 | 6181.7336 | 2.199 | 1.8276 | 1.4685 | 9696.8817 | 10538.6011 | 9537.7762 | 10387.0721
1700 | 217 |  | 1.3 | 1.0805 | 0.86814 | 5702.136 | 6576.035 | 1.3 | 1.0805 | 0.86814 | 5806.4955 | 6991.5179 | 2.27 | 1.8866 | 1.5159 | 10803.777 | 11592.7871 | 10646.3823 | 11441.2581
1800 | 218 |  | 1.357 | 1.1278 | 0.9062 | 5992.974 | 6853.0236 | 1.357 | 1.1278 | 0.9062 | 6075.093 | 7247.325 | 2.379 | 1.9772 | 1.5887 | 11912.3831 | 12646.9731 | 11753.2776 | 12497.0734
1900 | 219 |  | 1.445 | 1.201 | 0.96497 | 6261.5715 | 7089.2785 | 1.445 | 1.201 | 0.96497 | 6261.5715 | 7424.9235 | 2.532 | 2.1044 | 1.6909 | 12399.3127 | 13702.7884 | 12247.7837 | 13551.2594
2000 | 220 |  | 1.532 | 1.2733 | 1.0231 | 6531.8797 | 7345.0856 | 1.532 | 1.2733 | 1.0231 | 6531.8797 | 7680.7306 | 2.685 | 2.2316 | 1.793 | 13453.4987 | 14756.9744 | 13301.9696 | 14605.4454
2100 | 221 |  | 1.618 | 1.3448 | 1.0805 | 6822.7177 | 7622.0742 | 1.618 | 1.3448 | 1.0805 | 6822.7177 | 7957.7192 | 2.837 | 2.3579 | 1.8945 | 14507.6847 | 15811.1604 | 14357.785 | 15659.6313
2200 | 222 |  | 1.706 | 1.4179 | 1.1393 | 7111.845 | 7879.5107 | 1.706 | 1.4179 | 1.1393 | 7091.3152 | 8215.1557 | 2.99 | 2.485 | 1.9967 | 15563.5 | 16865.3464 | 15411.9709 | 16715.4467
2300 | 223 |  | 1.793 | 1.4902 | 1.1974 | 7402.683 | 8156.4993 | 1.793 | 1.4902 | 1.1974 | 7382.1532 | 8492.1443 | 3.142 | 2.6114 | 2.0982 | 16617.686 | 17921.1617 | 16466.1569 | 17769.6326
2400 | 224 |  | 1.88 | 1.5625 | 1.2555 | 7693.521 | 8412.3064 | 1.88 | 1.5625 | 1.2555 | 7672.9912 | 8769.1329 | 3.292 | 2.736 | 2.1984 | 17671.872 | 18975.3477 | 17521.9723 | 18823.8186
2500 | 225 |  | 1.968 | 1.6356 | 1.3142 | 7982.6482 | 8689.295 | 1.968 | 1.6356 | 1.3142 | 7941.5887 | 9024.94 | 3.448 | 2.8657 | 2.3026 | 18727.6873 | 20029.5337 | 18576.1582 | 19879.634
L, мм. | Типоразмер | H=382 мм
|  |  | Qну, (ΔT = 70) КВт. | Qну, (ΔT = 60) КВт. | Qну, (ΔT = 50) КВт. | настенный |  | Qну, (ΔT = 70) КВт. | Qну, (ΔT = 60) КВт. | Qну, (ΔT = 50) КВт. | напольный |  | Qну, (ΔT = 70) КВт. | Qну, (ΔT = 60) КВт. | Qну, (ΔT = 50) КВт. | настенный |  | напольный
[6 empty] | боковое | донное |  |  |  | боковое | донное |  |  |  | боковое | донное | боковое | донное
[6 empty] | СКН* | СКНН* |  |  |  | СКО* | СКОН* |  |  |  | СКНД | СКНДН* | СКД* | СКДН*
[6 empty] | B=77мм |  |  |  |  | B=77мм |  |  |  |  | B=157 мм
[6 empty] | Цена, руб. |  |  |  |  | Цена, руб. |  |  |  |  | Цена, руб.
400 | 404 |  | 0.346 | 0.28757 | 0.23106 | 4095.3578 | 4969.9085 | 0.346 | 0.28757 | 0.23106 | 4219.025 | 5185.0634 | 0.623 | 0.51779 | 0.41604 | 8236.3372 | 9469.751 | 8084.8081 | 9318.222
500 | 405 |  | 0.497 | 0.41307 | 0.3319 | 4650.9643 | 5481.4412 | 0.497 | 0.41307 | 0.3319 | 4774.6315 | 5740.67 | 0.895 | 0.74385 | 0.59768 | 9288.8938 | 10600.5162 | 9138.9941 | 10448.9872
600 | 406 |  | 0.647 | 0.53773 | 0.43207 | 5165.3484 | 5991.2632 | 0.647 | 0.53773 | 0.43207 | 5308.7307 | 6278.3537 | 1.165 | 0.96826 | 0.77799 | 10300.7168 | 11687.2891 | 10149.1878 | 11537.3894
700 | 407 |  | 0.797 | 0.6624 | 0.53224 | 5701.2398 | 6502.7959 | 0.797 | 0.6624 | 0.53224 | 5885.8446 | 6853.6753 | 1.435 | 1.1927 | 0.95829 | 11358.1615 | 12822.9423 | 11206.6324 | 12671.4133
800 | 408 |  | 0.948 | 0.7879 | 0.63307 | 6235.339 | 7012.6179 | 0.948 | 0.7879 | 0.63307 | 6419.9438 | 7387.7745 | 1.706 | 1.4179 | 1.1393 | 12376.5019 | 13917.8619 | 12224.9728 | 13767.9622
900 | 409 |  | 1.099 | 0.9134 | 0.73391 | 6771.2305 | 7524.1506 | 1.099 | 0.9134 | 0.73391 | 6997.0576 | 7964.8883 | 1.978 | 1.644 | 1.3209 | 13438.8346 | 15060.0325 | 13288.9349 | 14910.1328
1000 | 410 |  | 1.25 | 1.0389 | 0.83475 | 7305.3296 | 8033.9726 | 1.25 | 1.0389 | 0.83475 | 7532.9491 | 8498.9875 | 2.25 | 1.87 | 1.5025 | 14465.3217 | 16164.7282 | 14313.7927 | 16014.8285
1100 | 411 |  | 1.4 | 1.1636 | 0.93492 | 7484.8019 | 8524.9756 | 1.4 | 1.1636 | 0.93492 | 7720.894 | 8643.0216 | 2.52 | 2.0944 | 1.6829 | 15493.4382 | 17272.6825 | 15343.5385 | 17121.1535
1200 | 412 |  | 1.552 | 1.2899 | 1.0364 | 7994.6239 | 9055.3272 | 1.552 | 1.2899 | 1.0364 | 8270.0646 | 9193.903 | 2.794 | 2.3221 | 1.8658 | 16567.1763 | 18426.2585 | 16415.6472 | 18274.7295
1300 | 413 |  | 1.702 | 1.4146 | 1.1366 | 8564.3242 | 9625.0276 | 1.702 | 1.4146 | 1.1366 | 8839.7649 | 9784.1331 | 3.064 | 2.5466 | 2.0461 | 17622.9916 | 19563.5411 | 17471.4626 | 19412.012
1400 | 414 |  | 1.851 | 1.5384 | 1.2361 | 9094.6759 | 10155.3793 | 1.851 | 1.5384 | 1.2361 | 9409.4653 | 10333.3037 | 3.332 | 2.7693 | 2.2251 | 18708.1352 | 20733.4105 | 18556.6061 | 20581.8815
1500 | 415 |  | 2 | 1.6622 | 1.3356 | 9606.2087 | 10666.912 | 2 | 1.6622 | 1.3356 | 9939.817 | 10863.6554 | 3.6 | 2.992 | 2.4041 | 19755.8038 | 21600.2219 | 19605.9041 | 21448.6928
1600 | 416 |  | 2.168 | 1.8019 | 1.4478 | 10136.5603 | 11197.2637 | 2.168 | 1.8019 | 1.4478 | 10490.6984 | 11414.5368 | 3.902 | 3.243 | 2.6058 | 20809.9897 | 22722.8403 | 20660.09 | 22571.3113
1700 | 417 |  | 2.238 | 1.86 | 1.4945 | 10656.6472 | 11936.5788 | 2.238 | 1.86 | 1.4945 | 11472.7044 | 12728.4403
1800 | 418 |  | 2.3451 | 1.9491 | 1.5661 | 11190.4205 | 12443.305 | 2.3451 | 1.9491 | 1.5661 | 12004.7669 | 13260.5028
1900 | 419 |  | 2.496 | 2.0745 | 1.6668 | 11664.3153 | 12896.2628 | 2.496 | 2.0745 | 1.6668 | 12480.3726 | 13736.1085
2000 | 420 |  | 2.6469 | 2.1999 | 1.7676 | 12158.74 | 13367.1434 | 2.6469 | 2.1999 | 1.7676 | 12974.7972 | 14230.5332
2100 | 421 |  | 2.7974 | 2.3249 | 1.8681 | 12695.9349 | 13878.7576 | 2.7974 | 2.3249 | 1.8681 | 13511.9922 | 14766.0173
2200 | 422 |  | 2.9478 | 2.45 | 1.9686 | 13231.419 | 14388.7425 | 2.9478 | 2.45 | 1.9686 | 14047.4763 | 15303.2122
2300 | 423 |  | 3.0983 | 2.575 | 2.069 | 13893.5032 | 15019.2989 | 3.0983 | 2.575 | 2.069 | 14709.5605 | 15963.5856
2400 | 424 |  | 3.2487 | 2.7001 | 2.1695 | 14588.0928 | 15680.8128 | 3.2487 | 2.7001 | 2.1695 | 15404.1501 | 16658.1752
2500 | 425 |  | 3.4 | 2.8258 | 2.2706 | 15390.4636 | 16444.9755 | 3.4 | 2.8258 | 2.2706 | 16206.5209 | 17460.546
Технические характеристики:
 Межосевое расстояние для бокового подключения – (80 мм для H =162 мм, 80, 300мм для Н=382 мм)  Межосевое расстояние для нижнего подключения - 50 мм  Избыточное давление в системе до 1.6 МПа  Испытательное давление 2.4 МПа  Температура теплоносителя (воды или незамерзающей жидкости) до 130 С  Настенный и напольный варианты крепления  Концевое исполнение  Боковое, донное подключение -резьба G1/2 наружная  Приборы высотой H=382 мм укомплектованы воздухоотводчиком (кроме конвекторов с межосевым расстоянием 300мм).
Подключение: СКН, СКО, СКД - боковое (концевое), СКНН, СКОН, СКДН - нижнее
Возможно исполнение приборов с термостатическим клапаном.
- Комплект терморегулирующей арматуры (элемент термостатический, клапан регулирующий) - 3400 руб.
- Клапан термостатический - 2000 руб.
- Элемент термостатический - 1400 руб.
Стандартный цвет - RAL 9016

## Новотерм-лайт
Стальные конвекторы "Новотерм Лайт"
Описание:
Конструкция конвектора «Новотерм Лайт» представляет собой тепловой пакет, состоящий из бесшовной стальной трубы и стальных пластин оребрения. Отсутствуют верхняя решетка и две боковины.
"Qну" при ΔT = 70 - мощность конвектора, расчитывается при температуре 95/85 С (прямая/обратка) и комнатной температуре 20 С,
"Qну" при ΔT = 60 - мощность конвектора, расчитывается при температуре 90/70 С и комнатной температуре 20 С,
"Qну" при ΔT = 50 - мощность конвектора, расчитывается при температуре 75/65 С и комнатной температуре 20 С,
расход теплоносителя 0,1 кг/с (360кг/час)
"Н" - высота конвектора (без кронштейнов). | [10 empty] | "В" - глубина конвектора
L, мм. | Типоразмер | H=162 мм, B= 75 мм |  |  |  |  | L, мм. | Типоразмер | H=382 мм, B= 75 мм
|  | Qну, (ΔT = 70) КВт. | Qну, (ΔT = 60) КВт. | Qну, (ΔT = 50) КВт. | настенный | напольный |  |  | Qну, (ΔT = 70) КВт. | Qну, (ΔT = 60) КВт. | Qну, (ΔT = 50) КВт. | настенный | напольный
[5 empty] | боковое | боковое | [5 empty] | боковое | боковое
[5 empty] | СКН | СКО | [5 empty] | СКН | СКО
[5 empty] | Цена, руб. | [6 empty] | Цена, руб.
400 | 204L | 0.21 | 0.17454 | 0.14024 | 891.2928 | 1046.6916 | 400 | 404L | 0.346 | 0.28757 | 0.23106 | 2234.1793 | 2338.2537
500 | 205L | 0.304 | 0.25266 | 0.20301 | 1052.5771 | 1209.4015 | 500 | 405L | 0.497 | 0.41307 | 0.3319 | 2641.4048 | 2745.4792
600 | 206L | 0.39 | 0.32414 | 0.26044 | 1207.8449 | 1363.2436 | 600 | 406L | 0.647 | 0.53773 | 0.43207 | 3033.071 | 3154.2535
700 | 207L | 0.475 | 0.39478 | 0.3172 | 1362.2452 | 1534.7521 | 700 | 407L | 0.797 | 0.6624 | 0.53224 | 3422.5016 | 3577.9004
800 | 208L | 0.561 | 0.46626 | 0.37464 | 1490.3817 | 1645.7805 | 800 | 408L | 0.948 | 0.7879 | 0.63307 | 3745.8996 | 3901.2983
900 | 209L | 0.646 | 0.5369 | 0.4314 | 1650.5336 | 1823.0404 | 900 | 409L | 1.099 | 0.9134 | 0.73391 | 4151.0696 | 4340.6846
1000 | 210L | 0.73 | 0.60672 | 0.48749 | 1804.913 | 1977.4199 | 1000 | 410L | 1.25 | 1.0389 | 0.83475 | 4541.071 | 4730.686
1100 | 211L | 0.817 | 0.67903 | 0.54559 | 1960.107 | 2149.722 | 1100 | 411L | 1.4 | 1.1636 | 0.93492 | 4933.109 | 5141.2578
1200 | 212L | 0.903 | 0.7505 | 0.60302 | 2122.2152 | 2296.1477 | 1200 | 412L | 1.552 | 1.2899 | 1.0364 | 5343.1698 | 5585.5348
1300 | 213L | 0.988 | 0.82115 | 0.65979 | 2283.8159 | 2473.4308 | 1300 | 413L | 1.702 | 1.4146 | 1.1366 | 5751.2244 | 5993.5894
1400 | 214L | 1.074 | 0.89262 | 0.71722 | 2442.2963 | 2650.4451 | 1400 | 414L | 1.851 | 1.5384 | 1.2361 | 6152.2158 | 6428.7971
1500 | 215L | 1.159 | 0.96327 | 0.77398 | 2600.4414 | 2790.0563 | 1500 | 415L | 2 | 1.6622 | 1.3356 | 6551.6314 | 6845.3208
1600 | 216L | 1.255 | 1.0431 | 0.83809 | 2760.7201 | 2951.7607 | 1600 | 416L | 2.168 | 1.8019 | 1.4478 | 6956.3811 | 7267.1786
1700 | 217L | 1.3 | 1.0805 | 0.86814 | 3359.6102 | 3636.1915
1800 | 218L | 1.357 | 1.1278 | 0.9062 | 3534.4301 | 3811.0114
1900 | 219L | 1.445 | 1.201 | 0.96497 | 3653.468 | 3878.7249
2000 | 220L | 1.532 | 1.2733 | 1.0231 | 3823.8761 | 4030.5992
2100 | 221L | 1.618 | 1.3448 | 1.0805 | 4001.7878 | 4209.9366
2200 | 222L | 1.706 | 1.4179 | 1.1393 | 4174.8433 | 4381.5664
2300 | 223L | 1.793 | 1.4902 | 1.1974 | 4349.9895 | 4556.7126
2400 | 224L | 1.88 | 1.5625 | 1.2555 | 4532.1831 | 4757.44
2500 | 225L | 1.968 | 1.6356 | 1.3142 | 4709.5802 | 4933.4115
Технические характеристики:
 Межосевое расстояние для бокового подключения – (80 мм для H =162 мм, 80, 300мм для Н=382 мм)  Избыточное давление в системе до 1.6 МПа  Испытательное давление 2.4 МПа  Температура теплоносителя (воды или незамерзающей жидкости) до 130 С  Настенный и напольный варианты крепления  Концевое исполнение  Боковое -резьба G1/2 наружная  Приборы высотой H=382 мм укомплектованы воздухоотводчиком (кроме конвекторов с межосевым расстоянием 300мм).
Подключение: СКН, СКО - боковое (концевое)