## Коралл-В
Медно-алюминиевые конвекторы серии "Коралл-В"
Описание: Конструкция конвектора «Коралл-В» для сухих помещений представляет собой стойкий к коррозии тепловой пакет, состоящий из медной трубы и алюминиевого оребрения, а также декоративной решетки (алюминиевой или стальной), оцинкованного кожуха и опор, окрашенных методом порошкового напыления. Конвекторы комплектуются осевыми вентиляторами 12В, что позволяет в 2,5 раза увеличить мощность конвектора.
В = 134 мм, Н = 170 мм.
Типоразмер | L, мм. | Qну, (ΔT = 70) КВт. |  |  |  | Qну, (ΔT = 60) КВт. |  |  |  | Qну, (ΔT = 50) КВт. |  |  |  | напольный
ВКОН
донное
[14 empty] | с алюминиевой решеткой | со стальной наборной решеткой | с просечной решеткой
|  | Скорость вращения вентиляторов |  |  |  | Скорость вращения вентиляторов |  |  |  | Скорость вращения вентиляторов
|  | 0 | 50% (6В) | 75% (9В) | max (12B) | 0 | 50% (6В) | 75% (9В) | max (12B) | 0 | 50% (6В) | 75% (9В) | max (12B)
10-17.070 | 700 | 0.39 | 0.743 | 0.901 | 1.0455 | 0.31328 | 0.62134 | 0.75848 | 0.88489 | 0.24178 | 0.5029 | 0.61873 | 0.72646 | 32866.5558 | 30076.1594 | 28615.5746
10-17.080 | 800 | 0.49 | 1.0195 | 1.2565 | 1.4732 | 0.39361 | 0.85257 | 1.0577 | 1.2469 | 0.30377 | 0.69005 | 0.86285 | 1.0237 | 39500.3284 | 36582.5554 | 35060.8298
10-17.090 | 900 | 0.59 | 1.296 | 1.612 | 1.901 | 0.47394 | 1.0838 | 1.357 | 1.609 | 0.36577 | 0.8772 | 1.107 | 1.3209 | 46893.2655 | 43369.1799 | 41555.3374
10-17.100 | 1000 | 0.69 | 1.396 | 1.712 | 2.001 | 0.55427 | 1.1674 | 1.4412 | 1.6936 | 0.42776 | 0.94488 | 1.1757 | 1.3904 | 47944.5469 | 44301.5765 | 42418.1014
10-17.110 | 1100 | 0.79 | 1.6725 | 2.0675 | 2.4287 | 0.63459 | 1.3986 | 1.7405 | 2.0556 | 0.48976 | 1.132 | 1.4198 | 1.6876 | 55706.0269 | 51441.4588 | 49265.8667
10-17.120 | 1200 | 0.89 | 1.949 | 2.423 | 2.8565 | 0.71492 | 1.6299 | 2.0397 | 2.4177 | 0.55175 | 1.3192 | 1.6639 | 1.9848 | 62402.6386 | 58012.3922 | 55763.7709
10-17.130 | 1300 | 0.99 | 2.049 | 2.523 | 2.9565 | 0.79525 | 1.7135 | 2.1239 | 2.5023 | 0.61374 | 1.3869 | 1.7326 | 2.0543 | 66203.5559 | 61205.2987 | 58666.2587
10-17.140 | 1400 | 1.09 | 2.3255 | 2.8785 | 3.3842 | 0.87558 | 1.9447 | 2.4232 | 2.8643 | 0.67574 | 1.574 | 1.9767 | 2.3515 | 72881.4857 | 67762.6453 | 65162.4646
10-17.150 | 1500 | 1.19 | 2.602 | 3.234 | 3.812 | 0.95591 | 2.176 | 2.7225 | 3.2264 | 0.73773 | 1.7612 | 2.2208 | 2.6488 | 80286.3112 | 74596.8237 | 71660.3688
10-17.160 | 1600 | 1.29 | 2.702 | 3.334 | 3.912 | 1.0362 | 2.2596 | 2.8066 | 3.311 | 0.79973 | 1.8288 | 2.2895 | 2.7182 | 81332.4976 | 75519.0302 | 72523.1329
10-17.170 | 1700 | 1.39 | 2.802 | 3.434 | 4.012 | 1.1166 | 2.3432 | 2.8908 | 3.3957 | 0.86172 | 1.8965 | 2.3582 | 2.7877 | 83132.7533 | 76726.5602 | 73414.769
10-17.180 | 1800 | 1.49 | 3.0785 | 3.7895 | 4.4398 | 1.1969 | 2.5744 | 3.1901 | 3.7577 | 0.92372 | 2.0837 | 2.6023 | 3.0849 | 89825.9683 | 83287.3036 | 79916.0699
10-17.190 | 1900 | 1.59 | 3.355 | 4.145 | 4.8675 | 1.2772 | 2.8057 | 3.4894 | 4.1197 | 0.98571 | 2.2708 | 2.8464 | 3.3822 | 97555.1795 | 90398.3138 | 86740.0582
10-17.200 | 2000 | 1.69 | 3.6315 | 4.5005 | 5.2952 | 1.3575 | 3.0369 | 3.7886 | 4.4818 | 1.0477 | 2.458 | 3.0905 | 3.6794 | 104248.3945 | 96959.0571 | 93241.3592
10-17.210 | 2100 | 1.79 | 3.908 | 4.856 | 5.723 | 1.4379 | 3.2681 | 4.0879 | 4.8438 | 1.1097 | 2.6451 | 3.3347 | 3.9766 | 111639.6332 | 103842.4878 | 99739.2634
10-17.220 | 2200 | 1.89 | 4.008 | 4.956 | 5.823 | 1.5182 | 3.3517 | 4.1721 | 4.9285 | 1.1717 | 2.7128 | 3.4033 | 4.0461 | 114734.0351 | 106806.1164 | 102646.8463
10-17.230 | 2300 | 1.99 | 4.2845 | 5.3115 | 6.2508 | 1.5985 | 3.583 | 4.4713 | 5.2905 | 1.2337 | 2.9 | 3.6475 | 4.3433 | 122128.6705 | 113597.8359 | 109149.8456
10-17.240 | 2400 | 2.09 | 4.3845 | 5.4115 | 6.3507 | 1.6789 | 3.6666 | 4.5555 | 5.3751 | 1.2957 | 2.9676 | 3.7161 | 4.4128 | 123198.6338 | 114547.2161 | 110043.18
10-17.250 | 2500 | 2.19 | 4.4845 | 5.5115 | 6.4507 | 1.7592 | 3.7502 | 4.6397 | 5.4598 | 1.3577 | 3.0353 | 3.7848 | 4.4823 | 124956.4307 | 115702.0971 | 110911.0392
10-17.260 | 2600 | 2.29 | 4.761 | 5.867 | 6.8785 | 1.8395 | 3.9814 | 4.939 | 5.8218 | 1.4197 | 3.2225 | 4.0289 | 4.7795 | 135423.3893 | 125890.5256 | 121045.1203
10-17.270 | 2700 | 2.39 | 5.0375 | 6.2225 | 7.3062 | 1.9198 | 4.2127 | 5.2382 | 6.1838 | 1.4817 | 3.4096 | 4.2731 | 5.0767 | 142981.0668 | 132823.2086 | 127692.4797
10-17.280 | 2800 | 2.49 | 5.314 | 6.578 | 7.734 | 2.0002 | 4.4439 | 5.5375 | 6.5459 | 1.5437 | 3.5968 | 4.5172 | 5.374 | 149769.3896 | 139487.5516 | 134304.1737
10-17.290 | 2900 | 2.59 | 5.5905 | 6.9335 | 8.1617 | 2.0805 | 4.6751 | 5.8368 | 6.9079 | 1.6057 | 3.7839 | 4.7613 | 5.6712 | 157308.3851 | 146418.5362 | 140948.1364
10-17.300 | 3000 | 2.69 | 5.867 | 7.289 | 8.5895 | 2.1608 | 4.9063 | 6.136 | 7.27 | 1.6676 | 3.9711 | 5.0054 | 5.9684 | 164137.4685 | 153120.243 | 147597.1942
Автоматика
Комплектность | [11 empty] | Тип | Цена
Встроенный блок питания 220В/12В | [11 empty] | ВП | 2450
Встроенный блок питания 220В/12В Встроенный регулятор скорости вращения вентиляторов PSF | [11 empty] | ВПР | 8250
Встроенный блок питания 220В/12В Встроенный блок контроллера Универсальная панель управления | [11 empty] | ВКП | 17500
Технические характеристики «Коралл-В»
· Межосевое расстояние подключения: 50 мм
· Избыточное давление в системе до 1,6 МПа
· Испытательное давление 2,4 МПа
· Температура теплоносителя -130°С
· Напольный вариант крепления
· Концевое исполнение
· Донное, боковое подключение – резьба G1/2, внутренняя
Возможно исполнение прибора с термостатическим клапаном

## Доп. оборудование
Дополнительное оборудование для управления вентиляторами:
Блоки контроллера
Встроенные блоки контроллера
Zentec | Встроенный блок контроллера 12/24в Zentec | Встроенный блок контроллера U2019-1B1 (для вентиляторов 12/24В) с датчиком температуры для управления | 6072
Isoterm | Контроллер Isoterm | Контроллер температуры помещения Isoterm 12/24В | 9570
Выносные блоки контроллера
Zentec | Выносной блок контроллера 12/24в Zentec | Выносной блок контроллера U2019-1B1 в электромонтажной коробке для 12/24В | 5555
Блоки питания
Встроенные блоки питания
ARPV | Встроенный блок питания | Встроенный блок питания, 220В/24В/12В | 2695
Выносные блоки питания
MeanWell | DR 120-12/24в | Выносной блок питания DR 120-12/24 (120Вт, 220В/12В) на DIN рейку | 4950
MeanWell | DR 60-12/24в | Выносной блок питания DR 60-12/24 (60Вт, 220В/12В) на DIN рейку | 3520
MeanWell | DR 30-12/24в | Выносной блок питания DR 30-12/24 (30Вт, 220В/12В) на DIN рейку | 2695
Панели управления
Zentec | ZT 031 Zentec | Выносная универсальная панель управления ZT 031 | 9020
Скат технолоджи | Термостат настенный ТН-22-WW (black) | Комнатный термостат TH-22-WW с дистанционным управлением через WiFi (черный) | 6380
Скат технолоджи | Термостат настенный ТН-22-WW (white) | Комнатный термостат TH-22-WW с дистанционным управлением через WiFi (белый) | 6380
Siemens | Комнатный термостат Siemens RDF310.2 | Термостат температуры помещения с ЖК-дисплеем Siemens RDF310.2 | 8250
Прочая автоматика
Чип Маунт | Регулятор скорости | 3-х скоростной регулятор для подключения конвекторов 12/24в к любой панели | 3465
Дополнительная запорно - регулирующая арматура:
Терморегулирующая арматура Herz
Herz | Вентиль запорный Herz | Вентиль запорный | 1870
Herz | Клапан Herz | Клапан термостатический | 2500
Herz | Термостатическая головка Herz | Термостатический элемент Herz дизайн "Мини" | 1650
Herz | Термостатическая головка Herz | Термостатический элемент Herz De Luxe, цвет черный матовый | 2970
Herz | Термостатическая головка Herz | Термостатический элемент Herz De Luxe, хромированная | 4895
Herz | Терморегулятор Herz с дистанционным управлением | Терморегулятор Herz с дистанционным управлением (капилярная трубка 2 м) | 5408
Herz | Терморегулятор Herz с дистанционным управлением | Терморегулятор Herz с дистанционным управлением (капилярная трубка 5 м) | 7161
Терморегулирующая арматура Pradex
Pradex | Клапан термостатический Pradex | Термостатический клапан | 1320
Pradex | Запорный вентиль Pradex | Запорный вентиль обратного потока | 660
Pradex | Термостатическая головка Pradex | Головка термостатическая M30x1,5 | 660